## Przedmiar
Rodos 6.8.37.1 [7821]
Przedmiar robót
ODBUDOWA MOSTU NA RZECE SOŁA W KM 71+183 W CIĄGU DROGI GMINNEJ 642017 S
Nr poz. | Podstawa | Opis robót | Jm | Ilość
1 | 2 | 3 | 4 | 5
1. ROBOTY PRZYGOTOWCZE-CPV 45111000-8-ROZDZIAŁ 01
1 | Kal. ind. | Wyznaczenie trasy i pkt. wysokosciowych przy odbudowie mostu
|  | 1 * 1 | kpl. | 1
2 |  | Kal. ind. oznakowanie miejsca robót i objazdów
|  |  | kpl. | 1
3 | KNR 2-01 0103/01 | Ścinanie piłą mechaniczną drzew o średnicy 10-15cm
|  | 1 * 12 | szt | 12
4 | KNR 2-01 0103/02 | Ścinanie piłą mechaniczną drzew o średnicy 16-25cm
|  | 1 * 4 | szt | 4
5 | KNR 2-01 0105/01 | Mechaniczne karczowanie pni o średnicy 10-15cm
|  | 1 * 12 | szt | 12
6 | KNR 2-01 0105/02 | Mechaniczne karczowanie pni o średnicy 16-25cm
|  | 1 * 4 | szt | 4
7 | KNR 2-01 0110/01 | Transport dłużyc na odległość do 2km
|  | 12,0 * 0,20 + 4,0 * 0,30 | m3 | 3.6
8 | KNR 2-01 0110/02 | Transport karpiny na odległość do 2km
|  | 12,0 * 1,15 + 4,0 * 1,42 | mp | 19.48
9 | KNR 2-31 0803/03 | Rozebranie mechaniczne nawierzchni z mieszanek mineralno-bitumicznych o grubości 3cm-8 cm
|  | 3,0 * 9 | m2 | 27
10 | KNR 2-31 0803/04 | Rozebranie mechaniczne nawierzchni z mieszanek mineralno-bitumicznych o grubości 3cm - za każdy dalszy 1cm grubości ponad 3cm-krotnośc -5
|  | 27,0 * 5 | m2 | 135
11 | KNR 2-31 0802/07 | Rozebranie mechaniczne podbudowy z kruszywa kamiennego o grubości 15cm
|  | 9,0 * 3,5 | m2 | 31.5
12 | KNR 2-33 0702/03 | Demontaż poręczy mostowych
|  | 2,8 * 0,032 + 2,8 * 0,032 | t | 0.18
13 | KNR 4-04 0201/07 | Rozebranie uszkodzonego umocnienia z koszy siatkowo kamiennych-analogia
|  | 20 * 1,5 * 0,5 * 2 + 20,0 * 1,0 * 0,5 * 3 | m3 | 60
14 | KNR 4-01 0212/03 | Rozbiórka elementów konstrukcji betonowych zbrojonych
|  | płyta 3,05 * 1,15 * 2 * 0,15 | m3 | 1.05
|  | przyczółki 3,0 * 2,95 * 1,05 | m3 | 9.29
|  | skrzydła 3,0 * 0,25 * 2,5 * 2 | m3 | 3.75
|  | razem | m3 | 14.09
15 | KNR 2-33 0109/01 | Montaż jarzm z elementów kratowych dla rusztowań stalowych składanych-podpora tymczasowa konstrukcji stalowej kładki
|  | 1 * 1,2 * 2 | t | 2.4
16 | KNR 2-33 0109/03 | Demontaż jarzm z elementów kratowych dla rusztowań stalowych składanych
|  | 1 * 1,2 * 2 | t | 2.4
17 | KNR 4-01 0108/11 | Wywiezienie gruzu spryzmowanego samochodami samowyładowczymi na odległość do 1km wywóz na wysypisko
|  | płyta 3,05 * 1,15 * 0,15 * 2 | m3 | 1.05
|  | przyczółki 3,0 * 2,95 * 1,05 | m3 | 9.29
|  | skrzydła 3,0 * 0,25 * 2,5 * 2 | m3 | 3.75
|  | 3 * 9 * 0,08 | m3 | 2.16
|  | razem | m3 | 16.25
18 | KNR 4-01 0108/12 | Wywiezienie gruzu spryzmowanego samochodami samowyładowczymi - na każdy następny 1km ponad 1km
|  | 16,25 * 5 | m3 | 81.25
2.PODBUDOWA -CPV 45233120-6-ROZDZIAŁ 04
19 | KNR 2-31 0114/01 | Warstwa dolna podbudowy z kruszywa naturalnego o grubości po zagęszczeniu 20cm-40,0 cm
|  | (2,85 + 5,45) * 0,5 * 2,77 + (6,31 + 10,3) * 0,5 * 4,2 | m2 | 46.38
20 | KNR 2-31 0114/02 | Warstwa dolna podbudowy z kruszywa naturalnego o grubości po zagęszczeniu 20cm - za każdy dalszy 1cm-krotnośc 20
|  | 20 * 46,38 | m2 | 927.6
21 | KNR 2-31 0114/05 | Warstwa dolna podbudowy z kruszywa łamanego o grubości po zagęszczeniu 15cm
|  | (2,85 + 5,45) * 0,5 * 2,77 + (6,31 + 10,3) * 0,5 * 4,2 | m2 | 46.38
3.NAWIERZCHNIE-CPV 45233120-6-ROZDZIAŁ 05
22 | KNR 2-31 0204/05 | Nawierzchnie z tłucznia kamiennego z warstwą górną z tłucznia o grubości po zgęszczeniu 7cm
|  | (2,85 + 5,45) * 0,5 * 2,77 + (6,31 + 10,3) * 0,5 * 4,2 | m2 | 46.38
4. FUNDAMENTOWANIE-CPV -45221111-3-ROZDZIAŁ 11
23 | KNR 2-01 0206/02 | Roboty ziemne wykonywane koparkami podsiębiernymi z transportem urobku samochodami samowyładowczymi na odległość do 1,0km - koparki o pojemności łyżki 0,40m3, grunt kategorii III
|  | wykop za przyczółkiem (4,2 + 5,8) * 3,2 * 8,5 | m3 | 272
|  | wykop za siatkami 28,0 * 3,5 * 1,5 | m3 | 147
|  | oczep 14,5 | m3 | 14.5
|  | regulacja rzeki 121 | m3 | 121
|  | razem | m3 | 554.5
24 | KNR 4-01 0104/03 | Wykopy o ścianach pionowych przy odkrywaniu odcinkami istniejących fundamentów głębokości do 1,5m w gruncie kategorii IV
|  | 7,35 * 1,0 * 0,35 * 2 | m3 | 5.15
25 | KNR 2-01 0502/03 | Ręczne zasypywanie wnęk za ścianami budowli wodno-inżynieryjnych przy wysokości nasypu do 4m w gruncie kategorii IV-pospółka za przyczółkami
|  | (4,2 + 2,52) * (5,45 + 2,85) * 0,5 * 2,8 | m3 | 78.09
26 | KNR 2-01 0419/02 | Grodze ziemne o wysokości do 1,5m+ przestawienie koryta rzeki
|  | 18,0 * 2,5 * 1,5 | m3 | 67.5
27 | KNR 2-01 0605/01 | Pompowanie wody z wykopów
|  | 8 * 2 | godz | 16
28 | KNR 2-10 0410/01 | Wykonanie pali o średnicy 600mm w gruncie kategorii IV z zabezpieczeniem stateczności ścian przez rurowanie+zbrojenie i betonowanie
|  | 5 + 5 + 7 + 7 | m | 24
29 | KNR 2-01 0235/02 | Formowanie i zagęszczanie spycharkami nasypów o wysokości do3m, grunt kategorii III-IV-grunt dostarczony z ukopów
|  | stożki 2 * 18 | m3 | 36
|  | wykop za przyczółkiem ((4,2 + 5,8) * 3,2 * 8,5) * 0,3 | m3 | 81.6
|  | wykop za siatkami 28,0 * 3,5 * 1,5 | m3 | 147
|  | razem | m3 | 264.6
30 | KNR 2-01 0506/08 | Plantowanie, obrobienie na czysto skarp i korony nasypów w gruncie kategorii IV
|  | 2,55 * 1,25 * 17,5 + 2,9 * 1,25 * 18,5 + 1,9 * 1,25 * 6,5 | m2 | 138.28
5. ZBROJENIE-CPV45221111-3-ROZDZIAŁ 12
31 | KNR 2-33 0207/06 | Przygotowanie na budowie zbrojenia z prętów o średnicy od 10 do 16mm przyczółka
|  | 4,307 * 0,55 | t | 2.37
32 | KNR 2-33 0405/14 | Montaż zbrojenia z prętów o średnicy 10-16mm przyczółka
|  | 4,307 * 0,55 | t | 2.37
33 | KNR 2-33 0404/12 | Przygotowanie na budowie zbrojenia z prętów o średnicy 10-14mm dla płyt współpracujących z dźwigarami stalowymi lub prefabrykowanymi+ skrzydełka+izbica
|  | płyta + skrzydła + ciosy podłożyskowe 4,307 * 0,45 | t | 1.94
|  | izbica 0,57 | t | 0.57
|  | razem | t | 2.51
34 | KNR 2-33 0405/14 | Montaż zbrojenia z prętów o średnicy 10-14mm płyt współpracujących z dźwigarami stalowymi lub prefabrykowanymi+skrzydełka + izbica
|  | płyta + skrzydła + ciosy podłożyskowe 4,307 * 0,45 | t | 1.94
|  | izbica 0,57 | t | 0.57
|  | razem | t | 2.51
35 | KNR 2-33 0207/01 | Przygotowanie na budowie zbrojenia z prętów o średnicy 14 mm płyty przejsciowe
|  | 0,301 | t | 0.3
36 | KNR 2-33 0208/01 | Montaż zbrojenia z prętów o średnicy do 14mm płyt przejsciowych
|  | 0,3 | t | 0.3
6.BETON-CPV-45221111-3-ROZDZIAŁ 13
37 | KNR 2-33 0204/01 | Deskowanie płytami ze sklejki bakelizowanej podpór masywnych, ścian oporowych i ścian maskujących o wysokości do 4m-
|  | deskowanie przyczółek 1,05 * 3,65 * 2 + 4,0 * 1,05 * 2 + 2,79 * 2,0 * 2 + 3,05 * 2,79 * 2 | m2 | 44.24
|  | płyta przejsciowa 3,46 * 0,25 * 2 + 5,59 * 0,25 | m2 | 3.13
|  | razem | m2 | 47.37
38 | KNR 2-33 0409/05 | Betonowanie przy użyciu pompy na samochodzie żelbetowych przyczółków beton mostowy C30/37
|  | 15,9 + 21,94 | m3 | 37.84
39 | KNR 2-33 0402/01 | Deskowanie płytami inwentaryzowanymi i sklejką płyt ustrojów niosących ze wspornikami i skrzydłami -ciosy podłożyskowe+izbica
|  | płyta główna 7,0 * 3,35 + 7,0 * 0.15 * 2 + 3,05 * 0,55 * 2 + 2,0 * 0,55 * 2 | m2 | 31.11
|  | skrzydła 4,0 * 3,48 * 3,0 + 1,55 * 0,35 * 2 + 2,8 * 0,35 * 2 - 1,95 * 2 * 0,5 * 4 | m2 | 37.01
|  | izbica 4,95 * 1,25 * 2 + 1,35 * 1,05 * 4 | m2 | 18.05
|  | razem | m2 | 86.17
40 | KNR 2-33 0409/01 | Betonowanie płyt ustrojów niosących pełnych bez wsporników przy użyciu pompy na samochodzie+skrzydła +ciosy podłóżyskowe+ izbica C30/37
|  | płyta główna 3,69 | m3 | 3.69
|  | skrzydła 5,47 | m3 | 5.47
|  | izbica 9,08 | m3 | 9.08
|  | razem | m3 | 18.24
41 | KNR 2-33 0210/01 | Betonowanie płyt przejsciowych przy użyciu pompy na samochodzie C25/30
|  | płyta przejsciowa 3,04 | m3 | 3.04
42 | KNR 2-33 0210/01 | Betonowanie płyt podkłady beton C 12/15
|  | 2,43 + 1,96 + 1,35 | m3 | 5.74
7. KONSTRUKCJE STALOWE-CPV 45221111-3-ROZDZIAŁ 14
43 | KNR 2-33 0102/02 | Wbudowanie dźwigarów głównych stalowych ze stężeniami stalowymi z pomalowaniem +rura izbicy
|  | dzwigary 2,3 + 1,33 * 1,055 | t | 3.7
|  | stęzenia 0,15 * 1,0 * 1,055 | t | 0.16
|  | łaczniki (0,047 + 0,079 + 0,04) * 1,055 | t | 0.18
|  | rura izbicy 0,24 * 1,055 | t | 0.25
|  | razem | t | 4.29
44 | KNR 2-33 0303/04 | Spawanie ręczne na budowie spoinami warstwowymi belek poprzecznych i dźwigarów z blach o grubości do 20mm
|  | 1,78 * 2 + (1,78 + 4 * 0,12) * 8 + 0,34 * 2 + 0,09 * 35 * 2 * 2 | m | 34.92
45 | KNR 2-33 0304/04 | Wykonanie połączeń elementów konstrukcji na śruby sprężające-elementy mocujące płyty żelbetowe kładki
|  |  | szt | 25
8. IZOLACJE-CPV-45221111-3-ROZDZIAŁ 15
46 | KNR 2-33 0713/01 | Izolacje poziome przeciwwilgociowe powłokowe wykonywane na zimno z roztworu asfaltowego - pierwsza warstwa o powierzchni w jednym miejscu do 5m2
|  | przyczółek 2,2 * 3,15 | m2 | 6.93
|  | scianki skrzydła 3,5 * 3,15 * 4 | m2 | 44.1
|  | razem | m2 | 51.03
47 | KNR 2-33 0713/05 | Izolacje poziome przeciwwilgociowe powłokowe wykonywane na zimno z roztworu asfaltowego - każda następna warstwa ponad pierwszą o powierzchni w jednym miejscu do 5m2
|  | przyczółek 2,2 * 3,15 | m2 | 6.93
|  | scianki skrzydła 3,5 * 3,15 * 4 | m2 | 44.1
|  | razem | m2 | 51.03
9.ELEMENTY ZABEZPIECZAJĄCE-CPV 45221111-3-ROZDZIAŁ 19
48 | KNR 2-33 0702/04 | Montaż odcinków -poręcze mostowe z kształtowników
|  | poręcz z kształtowników (10,0 + 3,0) * 0,040 | t | 0.52
49 | KNR 2-33 0718/03 | Czyszczenie ręczne szczotkami do III stopnia czystości innych (drobnych) elementów mostów-poręczy stalowych wraz z wyprostowaniem
|  | 46,52 * 0,032 * 2 | t | 2.98
50 | KNR 2-33 0718/09 | Malowanie jednowarstwowe pędzlem innych (drobnych) elementów mostów-poręcze mostowe
|  | 46,52 * 0,032 * 2 | t | 2.98
10.INNE ROBOTY MOSTOWE-CPV-45221111-3 CPV-45246200-5-ROZDZIAŁ 20
51 | KNR 2-31 0601/05 | Sączki podłużne odwodnienie za korpusem przyczółka-analogia
|  | 5,5 * 2 | m | 11
52 |  | Kal.ind. wykonanie zasypki z kamienia drenarskiego
|  | 5,5 * 2 * 0,5 * 0,5 | m3 | 2.75
53 | KNR 2-11 0404/05 | Wykonanie podsypek cementowo-piaskowych o grubości 5cm
|  | stożki 2 * 12 | m2 | 24
54 | KNR 2-11 0404/06 | Wykonanie podsypek cementowo-piaskowych - dodatek za każde dalsze 5cm
|  | stożki 2 * 12 | m2 | 24
55 | KNR 2-11 0406/02 | Wykonanie bruku z kamienia naturalnego, średniego o grubości 20cm na skarpach o powierzchniach sferycznych wysokości do 4m lub z płyt krata na betonie otwory wypełnione betonem
|  | stożki 2 * 12 | m2 | 24
56 |  | Kal. ind . Zabezpieczenie antykorozyjne powierzchni betonowej płyty impregnatem
|  |  | elm | 1
57 | KNR 2-11 0413/01 | Wykonanie koszy z siatki stalowej bez wyprawy o wymiarach 5,0x1,5x0,5m- z częsciowym wykorzystaniem kamienia z rozbiórki siatek 40 % M
|  | odcinek 28,0m 28,0 * 1,0 * 0,5 * 3 + 28,0 * 1,5 * 0,5 * 2 | m3 | 84